## 报价汇总
项目名称：莱芜联营钢渣处理厂630KVA箱变项目
报价单位： |  |  |  | 货币：人民币（元）
630KVA箱变报价表
序号 | 设备名称 | 规格型号 | 单位 | 数量 | 单价 | 金额 | 备注
1 | AH1高压计量柜 | HXGN-12 | 台 | 1
2 | AH2高压出线柜 | HXGN-12 | 台 | 1
3 | AA1低压进出线柜 | GGD | 台 | 1
4 | AA2电容补偿柜 | GGJ | 台 | 1
5 | 变压器 | S13-630KVA 10/0.4KV | 台 | 1
6 | 箱变外壳 | 景观式 2.0*4.0 | 台 | 1
7 | 合计
备注 | 1、以上报价含13%税、含运费； 2、报价有效期为七天；3、本报价含全铜变压器；后附明细清单（符合国家标准）

## 明细清单
630KVA箱变分项配置明细表
一 | 配电柜编号 | AH1高压计量柜 | 台 | 1
序号 | 货物名称 | 型 号 规 格 | 单位 | 数量 | 备注
1 | 柜体 | HXGN-12 800*900*2000 | 台 | 1
2 | 熔断器 | XRNP-10 0.5A 含夹件 | 组 | 1
3 | 带电显示器 | DXN-10/Q | 套 | 1
4 | 主母排 | TMY-30*3 | 批 | 1
5 | 接地排 | TMY-20*3 | 批 | 1
6 | 辅材 | 接线盒、挂表架、二次线，绝缘件等 | 批 | 1
7 | 小计
二 | 配电柜编号 | AH2高压出线柜 | 台 | 1 | 备注
序号 | 货物名称 | 型 号 规 格 | 单位 | 数量
1 | 柜体 | HXGN-12 700*900*2000 | 台 | 1
2 | 负荷开关 | FKRN12-12/T125-31.5KA | 台 | 1
3 | 熔断器 | XRNT-10 63A | 组 | 1
4 | 带电显示器 | DXN-10/T | 套 | 1
5 | 避雷器 | HY5WS-17/45 | 组 | 1
6 | 主母排 | TMY-30*3 | 批 | 1
7 | 接地排 | TMY-20*3 | 批 | 1
8 | 连接电缆 | ZC-YJLV62-1*70mm2 | 项 | 1
9 | 辅材 | 二次线，绝缘件等 | 批 | 1
10 | 小计
三 | 配电柜编号 | AA1低压进出线柜 | 台 | 1 | 备注
序号 | 货物名称 | 型 号 规 格 | 单位 | 数量
1 | 柜体 | GGD-800*600*2000 | 台 | 1
2 | 框架断路器 | TGWD-2000/3P 1250A 抽屉水平 控制电压:AC380V | 台 | 1
3 | 塑壳断路器 | TGM1N-400L/3300 400A | 只 | 4
4 | 电流互感器 | BH-0.66 80 1200/5 0.5级 1匝 | 只 | 4
5 | 电流表 | 6L2-A 1200/5A | 只 | 3
6 | 电压表 | 6L2-V 450V | 只 | 1
7 | 转换开关 | LW5-16 YH3/3 | 只 | 1
8 | 温控仪 | XMTA-2002 | 只 | 1
9 | 按钮 | NP4-11 | 只 | 2
10 | 指示灯 | AD16-22 | 只 | 2
11 | 微断 | NXB-63 2P C10A | 只 | 2
12 | 避雷器 | HY1.5W-0.28/1.3 | 只 | 3
13 | 主母排 | TMY-3*60*6 | 批 | 1
14 | 主零排 | TMY-60*6 | 批 | 1
15 | 主接地排 | TMY-40*4 | 批 | 1
16 | 分支排 | TMY-30*3 | 批 | 1
17 | 辅材 | 二次线，绝缘件等 | 批 | 1
18 | 小计
四 | 配电柜编号 | AA2电容补偿柜 | 台 | 1 | 备注
序号 | 货物名称 | 型 号 规 格 | 单位 | 数量
1 | 柜体 | GGJ-1000*600*2000 | 台 | 1
2 | 刀熔开关 | HR5-630/30 630A | 只 | 1
3 | 电流表 | 6L2-A 500/5A | 只 | 3
4 | 电流互感器 | BH-0.66Ⅰ 500/5 Φ40 0.5级 | 只 | 3
5 | 控制器 | JKW5C-12 AC380V | 只 | 1
6 | 微断 | NXB-63 3P C40A | 只 | 10
7 | 交流接触器 | CJ19-43A/11 AC380V | 只 | 10
8 | 电容器 | BSMJ0.45-25-3 | 只 | 10
9 | 避雷器 | HY1.5W-0.28/1.3 | 只 | 3
10 | 主母排 | TMY-60*6 | 批 | 1
11 | 主零排 | TMY-60*6 | 批 | 1
12 | 分支母排 | TMY-40*4 | 批 | 1
13 | 铜芯线 | ZR-RVV-12 | 批 | 1
14 | 辅材 | 二次线，绝缘件等 | 批 | 1
15 | 小计
五 | 配电柜编号 | 变压器 |  |  | 备注
序号 | 货物名称 | 型 号 规 格 | 单位 | 数量
1 | 变压器 | S13-630KVA 10/0.4KV | 台 | 1
六 | 配电柜编号 | 箱变外壳 |  |  | 备注
序号 | 货物名称 | 型 号 规 格 | 单位 | 数量
1 | 箱变外壳 | 金属外壳 2.0*4.0 | 台 | 1